## ВедомостьОР
Ведомость объёмов работ 2 этап 1 подэтап
№ пп | Шифр и номер позиции норматива | Наименование работ | Ед. изм. | Кол-во | Формула расчёта, расчёт объёмов работ и расхода материалов
1 | 2 | 3 | 4 | 5
Раздел 1. Демонтажные работы
1 | ФЕР27-07-003-02 | ДемонтажУстройство бетонных плитных тротуаров с заполнением швов: песком | 100 м2 | 6.8
2 | ФЕР09-05-006-01 | Резка стального профилированного настила (Резка стоек малых форм (на 1 шт. 2 м реза) урна-0,5м реза | м реза | 92.5
3 | ФЕР46-04-001-04 | Разборка: кирпичных стен | м3 | 7.8
Мусор
4 | ФССЦпг-01-01-01-041 | Погрузо-разгрузочные работы при автомобильных перевозках: Погрузка мусора строительного с погрузкой вручную | 1 т груза | 9.224
5 | ФССЦпг-01-01-01-043 | Погрузо-разгрузочные работы при автомобильных перевозках: Погрузка мусора строительного с погрузкой экскаваторами емкостью ковша до 0,5 м3 | 1 т груза | 83.016
6 | ФССЦпг-03-21-01-014 | Перевозка грузов автомобилями-самосвалами грузоподъемностью 10 т работающих вне карьера на расстояние: I класс груза до 14 км | 1 т груза | 92.24
Раздел 2. Установка бортовых камней
7 | ФЕР27-02-010-02 | Установка бортовых камней бетонных: при других видах покрытий | 100 м | 1.75
Раздел 3. Площадки
8 | ФЕР01-01-013-08 | Разработка грунта с погрузкой на автомобили-самосвалы экскаваторами с ковшом вместимостью: 0,65 (0,5-1) м3, группа грунтов 2 | 1000 м3 | 0.248
9 | ФССЦпг-03-21-01-010 | Перевозка грузов автомобилями-самосвалами грузоподъемностью 10 т работающих вне карьера на расстояние: I класс груза до 10 км | 1 т груза | 409.2
10 | ФЕР01-01-036-01 | Планировка площадей бульдозерами мощностью: 59 кВт (80 л.с.) | 1000 м2 | 0.62
11 | ФЕР01-02-001-01 | Уплотнение грунта прицепными катками на пневмоколесном ходу 25 т на первый проход по одному следу при толщине слоя: 25 см | 1000 м3 | 0.155
12 | ФЕР27-04-016-04 | Устройство прослойки из нетканого синтетического материала (НСМ) в земляном полотне: сплошной | 1000 м2 | 0.62
13 | ФЕР27-07-016-03 | Устройство верхнего покрытия из гранитных высевок и площадок слой 5 см | 100 м2 | 6.2
Note on A5: ЛокСмета::<Номер позиции по порядку (в актах выполненных работ)>
Note on B5: ЛокСмета::<Номер позиции по смете>
Note on C5: ЛокСмета::<Наименование (текстовая часть) расценки>
Note on D5: ЛокСмета::<Ед. измерения по расценке>
Note on E5: ЛокСмета::<Количество всего (физ. объем) по позиции>
Note on F5: ЛокСмета::<Формулы из таблицы расчета (объединённые)> <Формула расчета физ. объема>