## ведомость объемов
№ пп | Шифр и номер позиции норматива | Наименование работ | Ед. изм. | Кол-во | Формула расчёта, расчёт объёмов работ и расхода материалов
1 | 2 | 3 | 4 | 5 | 6
Раздел 1. Подготовительные работы
1 | ФЕР27-09-008-04 Приказ от 04.09.2019 № 519/пр табл.2 п.4 Приказ № 812/пр от 21.12.2020 Прил. п.21 Приказ № 774/пр от 11.12.2020 Прил. п.21 | ДЕМОНТАЖ Установка дорожных знаков бесфундаментных: на металлических стойках на готовое основание (Стоек для сушки белья 4 шт) | 100 шт | 0.04 | 4 / 100
2 | ФЕРр68-20-1 | Разборка тротуаров и дорожек из плит с их отноской и укладкой в штабель | 100 м2 | 0.74 | (74) / 100
3 | ФССЦпг-01-01-01-043 | Погрузо-разгрузочные работы при автомобильных перевозках: Погрузка мусора строительного с погрузкой экскаваторами емкостью ковша до 0,5 м3 | 1 т груза | 0.2 | 0,05*4
4 | ФССЦпг-03-21-01-005 | Перевозка грузов автомобилями-самосвалами грузоподъемностью 10 т работающих вне карьера на расстояние: I класс груза до 5 км | 1 т груза | 0.2
Раздел 2. Планировка корыта для устройства тротуаров
5 | ФЕР01-01-030-02 Приказ № 812/пр от 21.12.2020 Прил. п.1.1 Приказ № 774/пр от 11.12.2020 Прил. п.1.1 | Разработка грунта с перемещением до 10 м бульдозерами мощностью: 59 кВт (80 л.с.), группа грунтов 2 | 1000 м3 | 0.0148 | (74*(0,2)) / 1000
6 | ФЕР01-01-022-22 Приказ № 812/пр от 21.12.2020 Прил. п.1.1 Приказ № 774/пр от 11.12.2020 Прил. п.1.1 | Разработка грунта с погрузкой на автомобили-самосвалы в траншеях экскаватором «обратная лопата» с ковшом вместимостью 0,25 м3, группа грунтов: 1 | 1000 м3 | 0.0117 | (74*(0,2)-0,15*21) / 1000
7 | ФССЦпг-03-21-01-005 | Перевозка грузов автомобилями-самосвалами грузоподъемностью 10 т работающих вне карьера на расстояние: I класс груза до 5 км | 1 т груза | 19.8 | 74*(0,2)*1,7-0,15*21*1,7
8 | ФЕР01-03-015-01 Приказ № 812/пр от 21.12.2020 Прил. п.1.5 Приказ № 774/пр от 11.12.2020 Прил. п.1.5 | Работа на отвале, группа грунтов: 1 м | 1000 м3 | 0.0117
Раздел 3. Покрытие проездов Тип 1
9 | ФЕР27-06-026-01 Приказ № 812/пр от 21.12.2020 Прил. п.21 Приказ № 774/пр от 11.12.2020 Прил. п.21 | Розлив вяжущих материалов | т | 0.535 | 669*0,8/1000
10 | ФССЦ-01.2.01.01-0015 | Битум нефтяной дорожный улучшенный БДУС-50/70 | т | 0.55105
11 | ФЕР27-06-029-01 Приказ № 812/пр от 21.12.2020 Прил. п.21 Приказ № 774/пр от 11.12.2020 Прил. п.21 | Устройство покрытия толщиной 4 см из горячих асфальтобетонных смесей плотных мелкозернистых типа А, Б, В, плотность каменных материалов: 2,5-2,9 т/м3 | 1000 м2 | 0.669 | (669) / 1000
12 | ФЕР27-06-030-01 Приказ № 812/пр от 21.12.2020 Прил. п.21 Приказ № 774/пр от 11.12.2020 Прил. п.21 | При изменении толщины покрытия на 0,5 см добавлять или исключать: к расценке 27-06-029-01 ( до толщины 7см ) | 1000 м2 | 0.669 | (669) / 1000
13 | ФССЦ-04.2.01.01-0042 | Смеси асфальтобетонные плотные крупнозернистые тип Б марка II | т | 109.114 | 0,07*669*2,330
14 | ФЕР27-06-029-01 Приказ № 812/пр от 21.12.2020 Прил. п.21 Приказ № 774/пр от 11.12.2020 Прил. п.21 | Устройство покрытия толщиной 4 см из горячих асфальтобетонных смесей плотных мелкозернистых типа А, Б, В, плотность каменных материалов: 2,5-2,9 т/м3 | 1000 м2 | 0.669 | (669) / 1000
15 | ФЕР27-06-030-01 Приказ № 812/пр от 21.12.2020 Прил. п.21 Приказ № 774/пр от 11.12.2020 Прил. п.21 | При изменении толщины покрытия на 0,5 см добавлять или исключать: к расценке 27-06-029-01 ( до толщины 5см ) | 1000 м2 | 0.669 | (669) / 1000
16 | ФССЦ-04.2.01.01-0049 | Смеси асфальтобетонные плотные мелкозернистые тип Б марка II | т | 77.939 | 0,05*669*2,330
Раздел 4. Покрытие тротуаров Тип 3
17 | ФЕР27-04-001-02 Приказ № 812/пр от 21.12.2020 Прил. п.21 Приказ № 774/пр от 11.12.2020 Прил. п.21 | Устройство подстилающих и выравнивающих слоев оснований: из песчано-гравийной смеси, дресвы | 100 м3 | 0.148 | (0,2*74) / 100
18 | ФССЦ-02.2.04.03-0003 | Смесь песчано-гравийная природная | м3 | 14.8 | 0,2*74
19 | ФЕР27-07-005-01 Приказ № 812/пр от 21.12.2020 Прил. п.21.1 Приказ № 774/пр от 11.12.2020 Прил. п.21.1 | Устройство покрытий из тротуарной плитки, количество плитки при укладке на 1 м2: 40 шт. | 10 м2 | 7.4 | (74) / 10
20 | ФЕР47-01-046-02 Приказ № 812/пр от 21.12.2020 Прил. п.41 Приказ № 774/пр от 11.12.2020 Прил. п.41 | Подготовка почвы для устройства партерного и обыкновенного газона без внесения растительной земли: вручную | 100 м2 | 0.21 | 21 / 100
Раздел 5. Покрытие площадок Тип 5
21 | ФЕР01-02-005-01 Приказ № 812/пр от 21.12.2020 Прил. п.1.1 Приказ № 774/пр от 11.12.2020 Прил. п.1.1 | Уплотнение грунта пневматическими трамбовками, группа грунтов: 1-2 | 100 м3 | 0.0156 | (0,04*39) / 100
22 | ФЕР27-06-024-02 Приказ № 812/пр от 21.12.2020 Прил. п.21 Приказ № 774/пр от 11.12.2020 Прил. п.21 | Укладка и полупропитка с применением битума: щебеночных оснований толщиной 5 см | 1000 м2 | 0.039 | (39) / 1000
23 | ФССЦ-01.2.01.01-0019 | Битумы нефтяные дорожные вязкие БНД 60/90, БНД 90/130 | т | 0.20085
24 | ФЕР27-04-003-01 Приказ № 812/пр от 21.12.2020 Прил. п.21 Приказ № 774/пр от 11.12.2020 Прил. п.21 | Устройство оснований и покрытий из песчано-гравийных или щебеночно-песчаных смесей: однослойных толщиной 12 см ( толщина 7см) | 1000 м2 | 0.039 | (39) / 1000
25 | ФССЦ-13.2.02.01-0001 | Высевки гранитные, крошка гранитная (отсев) | м3 | 2.73 | 0,07*39
Раздел 6. Бортовые камни
26 | ФЕР27-02-010-02 Приказ № 812/пр от 21.12.2020 Прил. п.21 Приказ № 774/пр от 11.12.2020 Прил. п.21 | Установка бортовых камней бетонных: при других видах покрытий | 100 м | 1.88 | (188) / 100
27 | ФССЦ-05.2.03.03-0021 | Камни бортовые: БВ 100.30.15 /бетон В30 (М400), объем 0,042 м3/ (ГОСТ 6665-91) | шт | 188
28 | ФЕР27-02-010-02 Приказ № 812/пр от 21.12.2020 Прил. п.21 Приказ № 774/пр от 11.12.2020 Прил. п.21 | Установка бортовых камней бетонных: при других видах покрытий | 100 м | 0.78 | (78) / 100
29 | ФССЦ-04.3.01.09-0014 | Раствор готовый кладочный, цементный, М100 | м3 | -0.0468
30 | ФССЦ-04.1.02.05-0006 | Смеси бетонные тяжелого бетона (БСТ), класс В15 (М200) | м3 | -4.602
31 | ФССЦ-04.3.01.09-0014 | Раствор готовый кладочный, цементный, М100 | м3 | 0.015444 | 0,0468*0,33
32 | ФССЦ-04.1.02.05-0006 | Смеси бетонные тяжелого бетона (БСТ), класс В15 (М200) | м3 | 3.9577 | 4,602*0,86
33 | ФССЦ-05.2.03.03-0031 | Камни бортовые: БР 100.20.8 /бетон В22,5 (М300), объем 0,016 м3/ (ГОСТ 6665-91) | шт | 78
Раздел 7. Малые архитектурные формы
34 | ФЕР09-08-002-05 Приказ № 812/пр от 21.12.2020 Прил. п.9 Приказ № 774/пр от 11.12.2020 Прил. п.9 | Устройство заграждений из готовых металлических решетчатых панелей: высотой до 2 м | 10 шт | 1.4 | (14) / 10
35 | ФССЦ-15.2.03.02-0002 | Диван на металлических ножках | шт | 14
36 | ФССЦ-15.2.03.06-0013 | Урна переворачивающаяся из стального листа, на ножках из стальной трубы, окрашенная, размер 1100х485х235 мм | шт | 14
37 | ФССЦ-15.2.03.01-0002 | Вазон железобетонный круглый | шт | 16
38 | ФЕР09-08-003-02 Приказ № 812/пр от 21.12.2020 Прил. п.9 Приказ № 774/пр от 11.12.2020 Прил. п.9 | Монтаж автоматического дорожного шлагбаума для контроля проезда шириной до: 8 м | компл | 1
39 | ФССЦ-04.1.02.05-0007 | Смеси бетонные тяжелого бетона (БСТ), класс В20 (М250) | м3 | 0.5625
40 | ФССЦ-62.7.01.04-0011 | Шлагбаум автоматический подъемный CAME GARD 4000, длина стрелы 4,2 м | шт | 1
41 | ФЕР27-09-008-04 Приказ от 04.09.2019 № 519/пр табл.2 п.4 Приказ № 812/пр от 21.12.2020 Прил. п.21 Приказ № 774/пр от 11.12.2020 Прил. п.21 | Установка дорожных знаков бесфундаментных: на металлических стойках на готовое основание (8 стоек) | 100 шт | 0.08 | 8 / 100
42 | ФССЦ-15.1.02.09-0039 | Игровой комплекс: "Мостики по ростику", размеры 5000х2500х2200/2700 мм (деревянный) | шт | 1
43 | ФССЦ-15.1.02.09-0028 | Игровой комплекс: "Луна", размеры 2200х5100х2300 мм (металл, пластик) | шт | 1
44 | ФЕР27-09-008-04 Приказ от 04.09.2019 № 519/пр табл.2 п.4 Приказ № 812/пр от 21.12.2020 Прил. п.21 Приказ № 774/пр от 11.12.2020 Прил. п.21 | Установка дорожных знаков бесфундаментных: на металлических стойках на готовое основание (8 стоек) | 100 шт | 0.08 | 8 / 100
45 | ФССЦ-15.1.02.10-0112 | Тренажер: , тип 2 | шт | 1
46 | ФССЦ-15.1.02.10-0001 | Спортивный комплекс "Юннат", размеры 5800х800х2700 мм | компл | 1

## перечень материалов
№ п/п | Наименование материала | Параметры определения соответствия потребностям Заказчика | Соответствие ГОСТ
1 | Битум нефтяной дорожный улучшенный | БДУС-50/70 | ГОСТ 22245-90 | Битум нефтяной дорожный улучшенный БДУС-50/70
2 | Битумы нефтяные дорожные вязкие | БНД 60/90, БНД 90/130 | ГОСТ 22245-90 | Смеси асфальтобетонные плотные крупнозернистые тип Б марка II
3 | Камни бортовые | БВ 100.30.15 /бетон В30 (М400), объем 0,042 м3/ | ГОСТ 6665-91 | Смеси асфальтобетонные плотные мелкозернистые тип Б марка II
4 | Камни бортовые | БР 100.20.8 /бетон В22,5 (М300), объем 0,016 м3/ | ГОСТ 6665-91 | Смесь битумно-грунтовая с содержанием щебеночных, гравийно-песчаных, щебеночно-песчаных смесей до 80%
5 | Конструкции стальные индивидуальные | решетчатые сварные, масса до 0,1 т | ГОСТ 23118-2019 | Битумы нефтяные дорожные вязкие БНД 60/90, БНД 90/130
6 | Песок природный для строительных работ | средний с крупностью зерен размером свыше 5 мм-до 5% по массе | ГОСТ 31424-2010 | Смеси асфальтобетонные плотные мелкозернистые тип Б марка II
7 | Раствор | готовый кладочный, цементный, М100 | ГОСТ 28013-98 | Песок природный для строительных: работ средний с крупностью зерен размером свыше 5 мм-до 5% по массе
8 | Смеси асфальтобетонные | плотные крупнозернистые тип Б марка II | ГОСТ 9128-2013 | Смеси асфальтобетонные плотные крупнозернистые тип Б марка II
9 | Смеси бетонные | тяжелого бетона (БСТ), класс В15 (М200) | ГОСТ 7473-2010 | Смеси бетонные тяжелого бетона (БСТ), класс В15 (М200)
10 | Смесь битумно-грунтовая | с содержанием щебеночных, гравийно-песчаных, щебеночно-песчаных смесей до 80% | ГОСТ 23558-94 | Камни бортовые: БР 100.20.8 /бетон В22,5 (М300), объем 0,016 м3/ (ГОСТ 6665-91)
11 | Смесь песчано-гравийная | природная | ГОСТ 23735-2014 | Конструкции стальные индивидуальные решетчатые сварные, масса до 0,1 т
12 | Эмаль | ПФ-115 | ГОСТ 6465-76 | Окраска металлических огрунтованных поверхностей: эмалью ПФ-115